## stm8s-triac-contoller-bom
Id	Designator	Package	Quantity	Designation	Supplier and ref
1	P5,P4	SolderWirePad_single_1-2mmDrill	2	NEUTRAL
2	SW2	TACTILE-PTH	1	Key2
3	SW1	TACTILE-PTH	1	Key1
4	C1	C_0805	1	470nF
5	C2,C3,C5,C8	C_0805	4	100nF
6	C4	C_Rect_L18_W11_H19_P15	1	470nF/400V
7	C6	C_0805	1	100pF
8	C7	C_Radial_D8_L11.5_P3.5	1	470uF/16V
9	D1	LED-3MM	1	Led_Small
10	D2	SOD-80	1	5.6V/0.5W
11	D3	SOD-80	1	LL4148
12	IC1	TSSOP-20_4.4x6.5mm_Pitch0.65mm	1	STM8S003F3P
13	J1	Pin_Header_Straight_1x04	1	ST-Link-V2
14	J2	PAD-JUMPER-2-NO_YES_SILK	1	Solder-Jumper-2
15	P1	Pin_Header_Straight_1x04	1	UART
16	P2	SolderWirePad_single_1-2mmDrill	1	LOAD
17	P3	SolderWirePad_single_1-2mmDrill	1	LIVE
18	Q1	PNA460XM	1	IR-Receiver
19	Q2	SOT-23	1	BC847
20	R1,R2,R3,R5	R_0805	4	100
21	R4,R7,R8	R_0805	3	1K
22	R6,R9	R_0805	2	560
23	R10	R_0805	1	2.7K
24	R11	R_0805	1	100K
25	R12	Resistor_Vertical_RM5mm	1	470/1W
26	R13,R16	R_0805	2	4.7K
27	R14	R_0805	1	47
28	TH1	TerminalBlock_Pheonix_MKDS1.5-3pol	1	PT100
29	U1,U2	Optocoupler_SMD SOP4	2	EL357N
30	U3	TO-220_Neutral123_Vertical_LargePads	1	TRIAC T435-600T1
31	P6	Pin_Header_Straight_1x02	1	+5V Power
32	R15	Resistor_Horizontal_RM10mm	1	330K/0.5W